## Смета
ДЕМОНТАЖ И МОНТАЖ ВОДОНАПОРНОЙ БАШНИ ( РОЖНОВСКОГО) В П. ДАЛЬНЕЕ ПОЛЕ БАЗАРНОСЫЗГАНСКОГО РАЙОНА УЛЬЯНОВСКОЙ ОБЛАСТИ
(наименование стройки)
УТВЕРЖДАЮ
Подрядчик |  |  |  |  | Заказчик
ОБЛАСТНОЕ ГОСУДАРСТВЕННОЕ АВТОНОМНОЕ УЧРЕЖДЕНИЕ
СОЦИАЛЬНОГО ОБСЛУЖИВАНИЯ " ПСИХОНЕВРОЛОГИЧЕСКИЙ ИНТЕРНАТ
В П. ДАЛЬНЕЕ ПОЛЕ "
#REF!
ЛОКАЛЬНАЯ СМЕТА № 02-01-01-А
ОБЩЕСТРОИТЕЛЬНЫЕ РАБОТЫ
(наименование работ и затрат)
ВОДОНАПОРНАЯ СТАЛЬНАЯ БАШНЯ ( РОЖНОВСКОГО ) СО СТАЛЬНЫМ БАКОМ ЕМК. 25 М3, ВЫСОТОЙ СТВОЛА 12 М
(наименование объекта)
| Основание: | 8-2012-НВ,ТП 901-5-29 , л. АС2-11
| Составлена в ценах ТСНБ-2001 (редакция 2010 г.) | [5 empty] | Сметная стоимость |  | 43967,00 руб.
|  |  |  | Стоимость единицы, руб. |  | Общая стоимость, руб. |  |  | Затраты труда, чел-ч. |  | Общая стоимость, руб. |  | Затраты труда рабочих, чел-час |  | Общая стоимость по разделам, руб. |  |  |  | Затраты труда рабочих, чел-час |  | Стоимость по разделам | Начисления | Стоимость единицы, руб.
№ п.п. | Шифр и номер позиции норматива | Наименование работ и затрат, единица измерения | Кол-во единиц | всего | эксплуатация машин | всего | оплата труда | эксплуатация машин | рабочих машинистов | [11 empty] | с учетом н/р и п/н | на составл. расценок | материалов на ед.изм. | экспл.машин (без учета з/п машинистов) | зарплата рабочих, обсл. машины
|  |  |  | оплата труда | в т.ч. оплата труда |  |  | в т.ч. оплата труда | на единицу | всего | эксплуатации машин | в т.ч. заработной платы | не занятых обслуживанием машин | обслуживающих машины | всего | основной заработной платы | эксплуатации машин | в т.ч. заработной платы | не занятых обслуживанием машин | обслуживающих машины
1 | 2 | 3 | 4 | 5 | 6 | 7 | 8 | 9 | 10 | 11
Земляные работы
1 | 01-01-031-01 | Срезка растительного грунта с | 0.015 | 972.07 | 972.07 | 15 |  | 15
|  | перемещением до 10 м бульдозерами |  |  | 114.42 |  |  | 2 | 9.68
мощностью 96 кВт (130 л.с.), 1
группа грунтов с основания башни,
1000 м3 грунта
2 | 01-02-057-02 | Разработка грунта вручную в | 0.2 | 1201.2 |  | 240 | 240 |  | 154 | 31
|  | котловане, группа грунтов 2, |  | 1201.2
100 м3 грунта
3 | 01-02-061-02 | Засыпка вручную котлована, группа | 0.06 | 729 |  | 44 | 44 |  | 97.2 | 6
|  | грунтов 2, |  | 729
100 м3 грунта
4 | 01-01-031-02 | Перемещение грунта до 10 м | 0.014 | 1104.62 | 1104.62 | 15 |  | 15
|  | бульдозерами мощностью 96 кВт (130 |  |  | 130.02 |  |  | 2 | 11
л.с.), группа грунтов 2,
1000 м3 грунта
5 | 01-01-031-10 | При перемещении грунта на каждые | 0.014 | 1855.76 | 1855.76 | 26 |  | 26
|  | последующие 10 м добавлять к |  |  | 218.44 |  |  | 3 | 9.24
расценке 01-01-031-02 (на 20 м),
1000 м3 грунта
Прямые затраты 927,88x2=1855,76
6 | 01-01-013-14 | Разработка грунта из отвала с | 0.244 | 4378.07 | 4255.22 | 1068 | 29 | 1038 | 15.08 | 4
|  | погрузкой на автомобили-самосвалы |  | 117.62 | 515.59 |  |  | 126 | 43.62 | 11
экскаваторами с ковшом вместимостью
0,5 (0,5-0,63) м3, группа грунтов 2
( для устройства насыпи обвалования
башни ),
1000 м3 грунта
7 | C313-1 | Перевозка грунта до 1 км, | 427 | 2.67 |  | 1140
| код:С313 1001 | т
8 | 01-01-015-02 | Ремонт и содержание грунтовых | 0.244 | 301.66 | 270.28 | 74 |  | 66
|  | землевозных дорог на каждые 0,5 км |  |  | 25.3 |  |  | 6 | 1.07
длины, группа грунтов 2 ( на 1 км
),
1000 м3 грунта
Прямые затраты 150,83x2=301,66
9 | 01-01-031-02 | Перемещение грунта до 10 м | 0.218 | 1104.62 | 1104.62 | 241 |  | 241
|  | бульдозерами мощностью 96 кВт (130 |  |  | 130.02 |  |  | 28 | 11 | 2
л.с.), группа грунтов 2 в насыпь
башни,
1000 м3 грунта
10 | 01-01-031-10 | При перемещении грунта на каждые | 0.218 | 1855.76 | 1855.76 | 405 |  | 405
|  | последующие 10 м добавлять к |  |  | 218.44 |  |  | 48 | 9.24 | 2
расценке 01-01-031-02 ( на 20м ),
1000 м3 грунта
Прямые затраты 927,88x2=1855,76
11 | 01-02-061-02 | То же, вручную, группа грунтов 2, | 0.4 | 729 |  | 292 | 292 |  | 97.2 | 39
|  | 100 м3 грунта |  | 729
12 | 01-02-005-01 | Уплотнение грунта пневматическими | 2.58 | 382.1 | 275.22 | 986 | 276 | 710 | 12.53 | 32
|  | трамбовками, группа грунтов 1-2, |  | 106.88 | 35.93 |  |  | 93 | 3.04 | 8
100 м3 уплотненного грунта
13 | 01-02-061-01 | Наброска вручную растительного | 0.15 | 663.75 |  | 100 | 100 |  | 88.5 | 13
|  | грунта на насыпь башни, группа |  | 663.75
грунтов 1,
100 м3 грунта
14 | 01-02-027-12 | Планировка откосов и полотна насыпи, | 0.17 | 589.38 | 343.01 | 100 | 42 | 58 | 32.08 | 5
|  | группа грунтов 2, |  | 246.37 | 33.92 |  |  | 6 | 2.87
1000 м2 спланированной площади
15 | 01-02-040-01 | Посев многолетних трав на откосах | 1.22 | 1736.55 | 1.83 | 2119 | 322 | 2 | 33.2 | 41
|  | насыпи обвалования, |  | 263.61
100 м2
16 | 251702 | Вагонетки неопрокидные, вместимость | -4.453 | 0.5 | 0.5 | -2 |  | -2
1,4 м3,
маш.-ч
17 | код:407-0014 | Земля растительная, | -16.592 | 108.17 |  | -1795
м3
18 | C414-183 | Семена трав (пырей), | 1.464 | 54.45 |  | 80
| код:414-0313 | кг
19 | 10-01-052-01 | Устройство деревянной лестницы, | 3.1 | 487.34 | 5.9 | 1511 | 146 | 19 | 4.9 | 15
| Прим. | 1 м2 горизонтальной проекции |  | 47.14
|  | Прямые затраты по разделу "Земляные |  |  |  | 6659 | 1491 | 2593 |  | 186
|  | работы" | [5 empty] | 314 |  | 23
|  | Прямые затраты по разделу "Земляные |  |  |  | 6659 | 1491 | 2593 |  | 186
|  | работы" с учетом коэффициентов | [5 empty] | 314 |  | 23
|  | накладные расходы |  |  |  | 1574
| МДС | Деревянные конструкции 106,2% от |  |  |  | 155
| 81-33.2004 | ФОТ=146
прил.4 п.10,
прим.п.1
| МДС | Земляные работы, выполняемые |  |  |  | 582
| 81-33.2004 | механизированным способом 95% от
| прил.4 п.1.1 | ФОТ=613
| МДС | Земляные работы, выполняемые ручным |  |  |  | 541
| 81-33.2004 | способом 80% от ФОТ=676
прил.4 п.1.2
| МДС | Земляные работы, выполняемые по |  |  |  | 296
| 81-33.2004 | другим видам работ(подготовительным,
| прил.4 п.1.4 | сопутствующим, укрепительным) 80% от
ФОТ=370
|  | сметная прибыль |  |  |  | 740
| Письмо | Деревянные конструкции 53,55% от |  |  |  | 78
| АП-5536/06 | ФОТ=146
прил.1 п.10,
прим.п.1
| Письмо | Земляные работы, выполняемые |  |  |  | 261
| АП-5536/06 | механизированным способом 42,5% от
| прил.1 п.1.1, | ФОТ=613
прим.п.1
| Письмо | Земляные работы, выполняемые ручным |  |  |  | 259
| АП-5536/06 | способом 38,25% от ФОТ=676
прил.1 п.1.2,
прим.п.1
| Письмо | Земляные работы, выполняемые по |  |  |  | 142
| АП-5536/06 | другим видам работ(подготовительным,
| прил.1 п.1.4, | сопутствующим, укрепительным) 38,25%
| прим.п.1 | от ФОТ=370
|  | Итого по разделу "Земляные работы" |  |  |  | 8973
Подземная часть
20 | 11-01-001-02 | Уплотнение грунта щебнем, | 0.132 | 813.91 | 81.7 | 107 | 8 | 11 | 7.7 | 1
|  | 100 м2 площади уплотнения |  | 64.53 | 10.4 |  |  | 1 | 0.88
21 | 06-01-013-01 | Устройство подливки цементным | 0.132 | 1848.29 | 14.87 | 244 | 54 | 2 | 45.78 | 6
|  | раствором М50, |  | 410.65 | 0.95 |  |  |  | 0.08
100 м2 подливки под оборудование
22 | код:401-0086 | Бетон тяжелый, крупность заполнителя | -0.25 | 615.39 |  | -154
10 мм, класс В15 (М200),
м3
23 | C402-3 | Раствор готовый кладочный цементный | 0.25 | 480.97 |  | 120
| код:402-0002 | марки 50,
м3
24 | 06-01-005-02 | Устройство фундамента | 0.097 | 64735.17 | 2218.62 | 6279 | 272 | 215 | 328.44 | 32
|  | железобетонного из бетона В12,5 ( |  | 2801.59 | 273.75 |  |  | 27 | 23.16 | 2
М150),
100 м3 бетона, бутобетона и железобетона в деле
25 | код:401-0023 | Бетон тяжелый, крупность заполнителя | -9.894 | 555.85 |  | -5500
более 40 мм, класс В7,5 (М 100),
м3
26 | C401-363 | Бетон тяжелый, класс В12,5 (М150), | 9.894 | 576.95 |  | 5708
| код:401-0005 | м3
27 | C204-3 | Горячекатаная арматурная сталь | 0.07 | 4262.46 |  | 298
| код:204-0002 | гладкая класса А-I,
т
28 | C204-52 | Надбавки к ценам заготовок за сборку | 0.07 | 1587.4 |  | 111
| код:204-0035 | и сварку,
т
29 | 06-01-015-07 | Установка закладных деталей, | 0.085 | 7873.38 | 35.26 | 669 | 166 | 3 | 215.82 | 18
|  | 1 т |  | 1957.49 | 1.77 |  |  |  | 0.15
30 | 06-01-013-01 | Подливка фундамента цементным | 0.096 | 1848.29 | 14.87 | 177 | 39 | 1 | 45.78 | 4
|  | раствором толщиной 20 мм из бетона |  | 410.65 | 0.95 |  |  |  | 0.08
В12.5 ( М150 ),
100 м2 подливки под оборудование
31 | код:401-0086 | Бетон тяжелый, крупность заполнителя | -0.1958 | 615.39 |  | -120
10 мм, класс В15 (М200),
м3
32 | C401-363 | Бетон тяжелый, класс В12,5 (М150), | 0.1958 | 576.95 |  | 113
| код:401-0005 | м3
33 | 22-04-001-01 | Сборный ж/б колодец Ду=2000 мм , | 0.315 | 23113.34 | 3069.88 | 7281 | 293 | 967 | 106.3 | 33
|  | высотой рабочей части 1800 мм в |  | 929.06 | 245.5 |  |  | 77 | 20.77 | 7
сухих грунтах,
10 м3 железобетонных и бетонных конструкций колодца
34 | C101-2463 | Люк чугунный легкий, | 2 | 390.05 |  | 780
| код:101-2535 | шт.
35 | 08-01-003-07 | Гидроизоляция боковая обмазочная | 0.261 | 1182.66 | 66.63 | 309 | 53 | 17 | 21.2 | 6
|  | битумная в 2 слоя по выровненной |  | 201.61
бетонной поверхности,
100 м2 изолируемой поверхности
|  | Прямые затраты по разделу "Подземная |  |  |  | 16422 | 885 | 1216 |  | 100
|  | часть" с учетом коэффициентов | [5 empty] | 105 |  | 9
|  | накладные расходы |  |  |  | 1076
| МДС | Конструкции из кирпича и блоков |  |  |  | 58
| 81-33.2004 | 109,8% от ФОТ=53
прил.4 п.8,
прим.п.1
| МДС | Полы 110,7% от ФОТ=9 |  |  |  | 10
81-33.2004
прил.4 п.11,
прим.п.1
| МДС | Наружные сети водопровода, |  |  |  | 481
| 81-33.2004 | канализации, теплоснабжения,
| прил.4 п.18 | газопроводы 130% от ФОТ=370
| МДС | Бетонные и железобетонные монолитные |  |  |  | 527
| 81-33.2004 | конструкции в строительстве
| прил.4 п.6.1, | промышленном 94,5% от ФОТ=558
прим.п.1
|  | сметная прибыль |  |  |  | 630
| Письмо | Конструкции из кирпича и блоков 68% |  |  |  | 36
| АП-5536/06 | от ФОТ=53
прил.1 п.8,
прим.п.1
| Письмо | Полы 63,75% от ФОТ=9 |  |  |  | 6
АП-5536/06
прил.1 п.11,
прим.п.1
| Письмо | Наружные сети водопровода, |  |  |  | 280
| АП-5536/06 | канализации, теплоснабжения,
| прил.1 п.18, | газопроводы 75,65% от ФОТ=370
прим.п.1
| Письмо | Бетонные и железобетонные монолитные |  |  |  | 308
| АП-5536/06 | конструкции в строительстве
| прил.1 п.6.1, | промышленном 55,25% от ФОТ=558
прим.п.1
|  | Итого по разделу "Подземная часть" |  |  |  | 18128
Металлоконструкции
36 | 09-06-024-04 | Монтаж стальных конструкций | 4.272 | 2368.43 | 1392.47 | 10118 | 2862 | 5949 | 69.65 | 298
|  | водонапорной башни, |  | 670.03 | 23.76 |  |  | 102 | 2.01 | 9
1 т конструкций
37 | 09-03-029-01 | Монтаж конструкций лестниц, площадок | 0.412 | 1108.06 | 724.7 | 457 | 125 | 299 | 32.37 | 13
|  | и ограждений, |  | 304.28 | 66.78 |  |  | 28 | 5.64 | 2
1 т конструкций
|  | Прямые затраты по разделу |  |  |  | 10575 | 2987 | 6248 |  | 311
|  | "Металлоконструкции" с учетом | [5 empty] | 130 |  | 11
коэффициентов
|  | накладные расходы |  |  |  | 2525
| МДС | Строительные металлические |  |  |  | 2525
| 81-33.2004 | конструкции 81% от ФОТ=3117
прил.4 п.9,
прим.п.1
|  | сметная прибыль |  |  |  | 2252
| Письмо | Строительные металлические |  |  |  | 2252
| АП-5536/06 | конструкции 72,25% от ФОТ=3117
прил.1 п.9,
прим.п.1
|  | Итого по разделу |  |  |  | 15352
"Металлоконструкции"
Отделочные работы
38 | 13-03-002-04 | Покрытие внутренней поверхности | 0.9 | 267.91 | 8.61 | 241 | 51 | 8 | 5.31 | 5
|  | башни суриком, |  | 56.55 | 0.12 |  |  |  | 0.01
100 м2 окрашиваемой поверхности
39 | 13-03-004-09 | Покрытие наружной поверхности башни, | 1.032 | 1100.46 | 17.22 | 1136 | 46 | 18 | 2.47 | 3
|  | лестниц,площадок и ограждений |  | 44.8 | 0.24 |  |  |  | 0.01
перхлорвиниловой эмалью в 2 слоя,
100 м2 окрашиваемой поверхности
Прямые затраты 550,23x2=1100,46
|  | Прямые затраты по разделу |  |  |  | 1377 | 97 | 26 |  | 8
"Отделочные работы" с учетом
коэффициентов
|  | накладные расходы |  |  |  | 79
| МДС | Защита строительных конструкций и |  |  |  | 79
| 81-33.2004 | оборудования от коррозии 81% от
| прил.4 п.13, | ФОТ=97
прим.п.1
|  | сметная прибыль |  |  |  | 58
| Письмо | Защита строительных конструкций и |  |  |  | 58
| АП-5536/06 | оборудования от коррозии 59,5% от
| прил.1 п.13, | ФОТ=97
прим.п.1
|  | Итого по разделу "Отделочные работы" |  |  |  | 1514
|  | Итого прямые затраты по смете |  |  |  | 35033 | 5460 | 10083 |  | 605
[8 empty] | 549 |  | 43
|  | накладные расходы |  |  |  | 5254
| МДС | Конструкции из кирпича и блоков |  |  |  | 58
| 81-33.2004 | 109,8% от ФОТ=53
прил.4 п.8,
прим.п.1
| МДС | Строительные металлические |  |  |  | 2525
| 81-33.2004 | конструкции 81% от ФОТ=3117
прил.4 п.9,
прим.п.1
| МДС | Деревянные конструкции 106,2% от |  |  |  | 155
| 81-33.2004 | ФОТ=146
прил.4 п.10,
прим.п.1
| МДС | Полы 110,7% от ФОТ=9 |  |  |  | 10
81-33.2004
прил.4 п.11,
прим.п.1
| МДС | Защита строительных конструкций и |  |  |  | 79
| 81-33.2004 | оборудования от коррозии 81% от
| прил.4 п.13, | ФОТ=97
прим.п.1
| МДС | Наружные сети водопровода, |  |  |  | 481
| 81-33.2004 | канализации, теплоснабжения,
| прил.4 п.18 | газопроводы 130% от ФОТ=370
| МДС | Бетонные и железобетонные монолитные |  |  |  | 527
| 81-33.2004 | конструкции в строительстве
| прил.4 п.6.1, | промышленном 94,5% от ФОТ=558
прим.п.1
| МДС | Земляные работы, выполняемые |  |  |  | 582
| 81-33.2004 | механизированным способом 95% от
| прил.4 п.1.1 | ФОТ=613
| МДС | Земляные работы, выполняемые ручным |  |  |  | 541
| 81-33.2004 | способом 80% от ФОТ=676
прил.4 п.1.2
| МДС | Земляные работы, выполняемые по |  |  |  | 296
| 81-33.2004 | другим видам работ(подготовительным,
| прил.4 п.1.4 | сопутствующим, укрепительным) 80% от
ФОТ=370
|  | сметная прибыль |  |  |  | 3680
| Письмо | Конструкции из кирпича и блоков 68% |  |  |  | 36
| АП-5536/06 | от ФОТ=53
прил.1 п.8,
прим.п.1
| Письмо | Строительные металлические |  |  |  | 2252
| АП-5536/06 | конструкции 72,25% от ФОТ=3117
прил.1 п.9,
прим.п.1
| Письмо | Деревянные конструкции 53,55% от |  |  |  | 78
| АП-5536/06 | ФОТ=146
прил.1 п.10,
прим.п.1
| Письмо | Полы 63,75% от ФОТ=9 |  |  |  | 6
АП-5536/06
прил.1 п.11,
прим.п.1
| Письмо | Защита строительных конструкций и |  |  |  | 58
| АП-5536/06 | оборудования от коррозии 59,5% от
| прил.1 п.13, | ФОТ=97
прим.п.1
| Письмо | Наружные сети водопровода, |  |  |  | 280
| АП-5536/06 | канализации, теплоснабжения,
| прил.1 п.18, | газопроводы 75,65% от ФОТ=370
прим.п.1
| Письмо | Бетонные и железобетонные монолитные |  |  |  | 308
| АП-5536/06 | конструкции в строительстве
| прил.1 п.6.1, | промышленном 55,25% от ФОТ=558
прим.п.1
| Письмо | Земляные работы, выполняемые |  |  |  | 261
| АП-5536/06 | механизированным способом 42,5% от
| прил.1 п.1.1, | ФОТ=613
прим.п.1
| Письмо | Земляные работы, выполняемые ручным |  |  |  | 259
| АП-5536/06 | способом 38,25% от ФОТ=676
прил.1 п.1.2,
прим.п.1
| Письмо | Земляные работы, выполняемые по |  |  |  | 142
| АП-5536/06 | другим видам работ(подготовительным,
| прил.1 п.1.4, | сопутствующим, укрепительным) 38,25%
| прим.п.1 | от ФОТ=370
|  | Итого по смете |  |  |  | 43967
|  | Всего по смете |  |  |  | 43967
|  | Составил |  |  |  | АЙНУЛЛОВА
|  | Проверил |  |  |  | ИВАНОВА